## Sheet1
Canon XF200
Videokamera
Obrazový snímač
Snímač | Snímač HD CMOS Pro typu 1/2,84
Systém | Filtr pro primární barvy RGB (Bayerova maska)
Celkový počet pixelů na snímač | 3,09 megapixelu (2208 x 1398)
Počet efektivních pixelů na snímač | 2,91 megapixelu (2136 x 1362)
Minimální osvětlení | Bude upřesněno
Horizontální rozlišení | Bude upřesněno
Objektiv
Zoom | 20násobný, optický
Ohnisková vzdálenost | 3,67 až 73.4 mm (ekvivalent pro 35mm film: 28,8 až 576 mm)¹
Minimální zaostřitelná vzdálenost | 60 cm (v celém rozsahu zoomu) 10 mm (režim Wide Makro)
Neutrální šedý filtr | Integrovaný gradační filtr
Ovládání zoomu | Kolébkový ovladač na těle nebo držadle Možnost výběru ručního zoomu a zaostřování kroužkem na objektivu K dispozici jsou volitelné režimy Vysoká rychlost a "Měkký" zoom
Rychlost reakce zoomu | Kolébkový ovladač zoomu: Proměnlivá rychlost/stálá rychlost (rychlý/normální/pomalý, v každém režimu je k dispozici nastavení 16 úrovní rychlosti); Zoom na držadle: Stálá rychlost (rychlý/normální/pomalý, v každém režimu je k dispozici nastavení 16 úrovní rychlosti); Kroužek zoomu: Dle rychlosti uživatele
Ovládání zaostřování | Manuální kroužkem nebo automatické (Okamžité AF, Střední AF, TV AF, Detekce obličeje AF, Pouze obličej AF), AF stisknutím jednoho tlačítka
Ovládání clony | Manuální kroužkem, uživatelské ovládání voliče a plně automatické
Rozsah clonových čísel | f1,8 až f16
Průměr filtru | 58 mm
Počet prvků a skupin objektivu | 12/10
Lamely clony | Kruhová clona s 8 lamelami
Systém stabilizace obrazu | Dynamický IS/Zesílený IS, 5osý stabilizátor obrazu
Digitální zoom a telekonvertor | 1,5násobný, 3násobný a 6násobný
Obrazový procesor
Typ | DIGIC DV 4
Přesnost vzorkování (MXF) | Bude upřesněno
Bitová hloubka | Bude upřesněno
Záznam
Paměťové médium pro videozáznamy | Paměťové karty Compact Flash typu 1 (sloty pro 2 karty); Záznam do dvou slotů (současný)
Typ | Paměťové karty CF pouze typu 1, SD karty třídy 4 nebo vyšíí
Kapacita | Bude upřesněno
Doba záznamu | Karta CF 128 GB: až 320 minut (1080/50i při 50 Mb/s) Karta SD 128 GB: až 8 hodin (MP4/50P při 35Mb/s)
Formát souboru se záznamem | Material eXchange Format (MXF) v případě karty CF, MP4 v případě karty SD
Formát záznamu | MPEG-2 Long GOP: 50Mb/s CBR (4:2:2) MPEG-2 422Ppři HL; 35Mb/s VBR (4:2:0) MPEG-2 MP při HL; 25Mb/s CBR (4:2:0) MPEG-2 MP při H14 MP4: MPEG-4/AVC/H.264 35/24/17/9/3 Mb/s; všechny režimy variabilní přenosová rychlost, barevné vzorkování 4:2:0
Snímková frekvence záznamu (standard PAL) | Formát MXF: 50 Mb/s: 1920 x 1080/50i, 25p; 1280 x 720/50p, 25p; 35 Mb/s: 1920 x 1080/50i, 25p; 1440 x 1080/50i; 1280 x 720/50p, 25p; 25 Mb/s: 1440 x 1080/50i, 25p Formát MP4: 35/24 Mb/s 1920 x 1080: 50P/25P 17 Mb/s 1280 x 720: 50P 9 Mb/s 1280 x 720: 25P 3 Mb/s 640 x 360: 25P
Režim pomalého/rychlého pohybu | Ano (pouze nahrávání ve formátu MXF) 720p: 12, 15, 18, 20, 21, 22, 23, 24, 25, 26, 27, 28, 30, 32, 34, 37, 42, 45, 48, 50 snímků/s 1080p: 12, 15, 18, 20, 21, 22, 23, 24, 25 snímků/s
Intervalový záznam | Ano (pouze formát MXF) - 2, 6 nebo 12 snímlů, 25 časových intervalů
Záznam snímků | Ano - 2, 6 nebo 12 snímků
Předběžný záznam (záznam do vyrovnávací paměti) | Ano (3 sekundy)
Zpětné prohlížení | Ano - převrácení obrazu ve svislém a/nebo ve vodorovném směru
Paměťové médium pro fotografie | Paměťová karta SD/SDHC/SDXC
Kvalita fotografií | Při pořizování videozáznamu: 1920 x 1080 v režimu 1920 x 1080 nebo 1440 x 1080, 1280 x 720 v režimu 1280 x 720 Při přehrávání: 1920x1080
Systém
Panel
Typ | Kapacitní organický displej LED
Formát | 8,77cm (3,5 palce) organický EL (OLED)
Počet bodů | Přibližný ekvivalent rozlišení 1,23 milionu bodů
Úpravy kvality obrazu | Jas, kontrast, barvy, ostrost
Přizpůsobitelnost | Ano
Kontrolní osciloskop | Ano, zapnuto/vypnuto, řádek, řádek a bod, oblast, RGB, YPbPr
Asistenční funkce pro zaostřování | Zvýraznění obrysu, zvětšení, sledování hran (pomocí zobrazení průběhů)
Zvýraznění obrysu | Zvýraznění obrysu 1, zvýraznění obrysu 2 (pro obě nastavení lze upravit barvy, zisk a frekvenci)
Vzor zebra | Úroveň 1, úroveň 2, obě Výstup pomocí konektoru HDMI
Označení | Zapnuto/vypnuto (poměr stran, bezpečná oblast, mřížka, horizontální, střed)
Elektronický hledáček
Formát | Úhlopříčka 1,15 cm (0,45 palce)
Počet bodů | Přibližný ekvivalent rozlišení 1,23 milionu bodů
Úpravy kvality obrazu | Jas, kontrast, barvy, protisvětlo
Přizpůsobitelnost | Naklonění ve svislém směru, až 68 °
Pozorovací úhel | 28,2 º
Koekční čočka | +2,0 až －5,5 dioptrie
Vstupy a výstupy
Audiovstupy | 2 vstupy XLR s fantomovým napájením 48 V, 3,5mm zdířka pro mikrofon
Výstup pro sluchátka | Stereofonní zdířka 3,5 mm
Výstup pro monitor | Ano (BNC HD-SDI, pouze výstup)
HDMI | Ano (minikonektor HDMI™, pouze výstup, k dispozici je výstup 1080/50p)
IEEE 1394 (Firewire) | Ne
USB | Ano (Mini-B, USB 2.0 Hi-Speed, pouze výstup)
Výstup 3G-HD/SD-SDI | Ne
Časový kód | Ne
Synchronizace s externím zdrojem | Ne
LAN | Ano, Ethernet (podpora standardu 1000BASE-T)
Konektor AV | Zdířka 3,5 mm (pouze výstup pro obraz a zvuk)
Vstup stejnosměrného napájení | Ano
Konektor pro dálkové ovládání | Zdířka 2,5 mm
Barevné pruhy | Ano (SMPTE nebo EBU), s tónem 1 KHz
Různé
Kontrolka snímání | Ano (x2)
Patice pro příslušenství | Ano (patice pro blesk)
Uživatelská tlačítka | Ano (13 tlačítek s přiřaditelnou funkcí, výběr z 28 funkcí)
Otočné boční držadlo | Ano. 120 ° otáčení v krocích po 15 º
Uživatelský volič | Ne
Funkce snímání
Expozice
Měření expozice | Standardní (se zdůrazněným středem), bodové osvětlení, protisvětlo
Expoziční rozsah | Bude upřesněno
Kompenzace expozice | -2 až +2 EV
Režim automatické expozice | Plně automatický
Automatická clona aktivovaná stisknutím tlačítka | Ne
Nastavení automatického řízení zisku | Plně automatické / zapnuté automatické řízení zisku / ruční
Mez automatického řízení zisku | -3 dB, 0 dB, 3 dB, 6 dB, 9 dB,12 dB,15 dB,18 dB, 21 dB,24 dB, 27 dB,33 dB
Nastavení zisku | -6 dB / -3 dB / 0 dB/ 3 dB / 6 dB/ 12 dB / 18 dB / 24 dB / 27 dB /33 dB / ladění (0 až 27 dB v krocích po 0,5 dB), maximálně 27 dB v atomatickém režimu
Závěrka
Režimy řízení | Plně automatické/ruční ovládání pomocí joysticku (Auto; Rychlost; Úhel; Snímání obrazovky (CS); Pomalá závěrka (SLS); Pomalá závěrka IR)
Rychlost závěrky | 1/18 až 1/2 000 v závislosti na snímkové frekvenci
Úhel závěrky | 11,25 ° až 360 ° v závislosti na snímkové frekvenci
Pomalá závěrka (SLS) | 1/3, 1/6, 1/12 a 1/25 (v závislosti na snímkové frekvenci)
Snímání obrazovky | 50i/p: 50 až 250,51Hz; 25p: 25 až 250,51Hz
Infračervený režim
Infračervený režim snímání | Ano (zelená nebo bílá)
Integrované infračervené světlo | Ano
Přizpůsobený obraz
Uložené konfigurace | 9 (včetně Wide DR)
Paměťové médium | Paměťová karta SD/SDHC
Gama korekce | 6 přednastavených profilů
Základní vztažná úroveň | -50 až +50
Základní úroveň černé | -50 až +50 pro jednotlivé složjy R, G a B
Gama korekce pro černou barvu | Nastavitelná výška, šířka a nejvyšší bod
Sytost pro nízkou hladinu osvětlení | －50 až +50 pro úpravu sytosti barev v oblastech s nízkým jasem
Komprimace jasných oblastí | Upravuje charakteristiku přeexponování (Automaticky, Sklon, Bod, Sytost)
Ostrost | Nastavení pro úroveň detailů, četnost detailů, potlačení šumových artefaktů způsobených vysokou ostrostí, vyvážení horizontální a vertikální frekvence, mez detailů, výběr detailů, zvýraznění oblastí, poměr složek
Redukce šumu | Vypnutá, automatická, zapnutá (1 až 12)
Detaily pokožky | Úroveň efektu (nízká, střední, vysoká), tón, sytost barvy, oblast, úroveň Y
Selektivní potlačení šumu | Úroveň efektu (nízká, střední, vysoká), tón, sytost barvy, oblast, úroveň Y
Barevné podání | Normální 1 až 4, filmové 1 až 2, široké DR podání a tón -18 až +18, barevný zisk -50 až +50
Vyvážení bílé | Posunutí vyvážení bílé v rozsahu －50 až +50 pro složky R, G a B
Korekce barev | Výběr oblasti / vzájemná kontrola dvou oblastí
Úroveň odstupu černé | －50 až +50, vypnuto/zapnuto
Oříznutí 100% IRE | Omezuje výstup na 100 % po úpravě nastavení
Bezdrátové sítě | IEEE 802.11b/g/n (psámo 2,4 GHz) / IEEE 802.11 a/n (pásmo 5 GHz)2
Podporované Wi-Fi funkce | Zahájení a ukončení nahrávání, třírychlostní ovládání zaostřování, třírychlostní ovládání zoomu, výběr vyvážní bílé/nastavení vyvážení bílé, clona, závěrka, teplota chromatičnosti, tlačítko s přiřaditelnou funkcí, automatické nastavení a vypnutí neutrálního šedého filtru
Prohlížeče podporující dálkovou obsluhu | Internet Explorer 8 nebo novější, Safari (iOS), Safari (MacOS) a standardní prohlížeč operačního systému Android
Funkce ovládané dálkovou obsluhou | Clona, ostření, vyvážení bílé, rychlost závěrky, zesílení, kompenzace expozice, režim snímání, výběr slotu, spuštění/zastavení záznamu
Rozlišení obrazu živého náhledu | Režim nastavení videokamery: 680 × 383 zjednodušené nastavení: 284 × 160
Režimy ověřování uživatelů | Open/WPA-PSK/WPA2-PSK
Šifrování | WEP64, WEP128, TKIP a AES
Informace GPS (volitelné příslušenství) | Zeměpisná šířka/zeměpisná délka/nadmořská výška, koordinovaný světový čas (UTC)
Vyvážení bílé
Automatické | Ano v plně automatickém režimu
Přednastavené | A, B, přednastavené (denní světlo, žárovka), teplota chromatičnosti
Časový kód
Systém počítání | Obnovovací, spuštění nahrávání, volné spuštění, externí, přidržení
Nastavení počáteční hodnoty | „00:00:00:00“, nastavené / volitelné resetování
Zvuk
Záznam | 16bitový 4 nebo 2kanálový (48 kHz) lineární PCM
Ovládání | Zvukový omezovač, automatické/ruční nastavení pomocí ovládacích voličů na držadle
Ztlumení mikrofonu | Ano
Ukazatel úrovně mikrofonu | Ano
Příslušenství
Standardně dodávané | Software XF Utility/Data Import Utility, bateriový zdroj BP-955, napájecí kabel DC-930, kompaktní síťový adaptér CA-930, bezdrátový ovladač WL-D6000, očnice, sluneční clona s krytkou, jednotka držáku mikrofonu, napájecí kabel, přijímač GPS GP-E2
Volitelné | Širokoúhlý konvertor Canon WA-H58, telekonvertor TL-H58, bateriový zdroj BP-975, adaptér stativu TA-100, dálkový ovladač zoomu ZR-2000, základna stativu TB-1, přijímač GPS GP-E2, dálkový ovladač RC-V100, filtry (58mm): ochranný/neutrální šedý 8xL/neutrální šedý 4xL
Baterie
Záložní napájecí zdroj | Bude upřesněno
Spotřeba energie | Bude upřesněno
Doba nepřetržitého nahrávání | Bude upřesněno
Různé
Rozměry | Přibližně 160 x 201 x 353 mm (včetně sluneční clony s krytkou, očnicí a držáku mikrofonu)
Hmotnost (pouze kamera) | Bude upřesněno
Hmotnost (při plném vybavení) | Bude upřesněno
Rozsah provozních teplot | －5 °C až +45 °C, relativní vlhkost 60 %
Poznámky:
¹ 26,8 mm až 576 mm při širokoúhlém záběru
² Podpora Wi-Fi standardů bude záviset na dostupnosti a zemi nákupu
Všechny technické údaje se mohou měnit bez předchozího upozornění